## Рассчёты
шарик № | материал | диаметр, мм | T, K | время прохода 1, с | вреям прохода 2, с | время прохода среднее, с | dt_ср | расстояние, мм | v уст, мм/c | dv | Rho г/см3 | Rhoшар | eta, мПа | deta | Epseta | Re, 10^-3 | dRe | Eps | tau, мс | dtau | Eps | S, мкм | dS | Eps | ln(\eta) | 1/T | ln(eta/A) | FullEpsEta
1 | Стекло | 2.07 | 298 | 27.9 | 27.85 | 27.875 | 0.60052 | 100 | 3.5874 | 0.085206 | 1.2578 | 2.5 | 808.6328 | 69.9538 | 8.6509 | 5.7753 | 0.52312 | 9.0578 | 0.73596 | 0.071571 | 9.7248 | 2.6402 | 0.062737 | 2.3762 | 13.6031 | 0.0033557 | 15.1965 | 0.56927
2 | Стекло | 2.08 | 298 | 27.26 | 27.06 | 27.16 | 0.60828 | 100 | 3.6819 | 0.090306 | 1.2578 | 2.5 | 795.5221 | 68.9752 | 8.6704 | 6.0542 | 0.55073 | 9.0966 | 0.75534 | 0.073573 | 9.7404 | 2.7811 | 0.068243 | 2.4538 | 13.5868 | 0.0033557 | 15.1802 | 0.57117
3 | Сталь | 0.85 | 298 | 29.08 | 29 | 29.04 | 0.60133 | 100 | 3.4435 | 0.079185 | 1.2578 | 7.8 | 748.0941 | 40.8403 | 5.4592 | 2.4606 | 0.15805 | 6.4234 | 0.41851 | 0.030638 | 7.3207 | 1.4411 | 0.033142 | 2.2997 | 13.5253 | 0.0033557 | 15.1187 | 0.36109
4 | Сталь | 0.75 | 298 | 34.83 | 34.51 | 34.67 | 0.62097 | 100 | 2.8843 | 0.059167 | 1.2578 | 7.8 | 695.3415 | 41.1502 | 5.918 | 1.9565 | 0.13409 | 6.8537 | 0.35055 | 0.028286 | 8.0691 | 1.0111 | 0.020743 | 2.0515 | 13.4522 | 0.0033557 | 15.0456 | 0.39334
5 | Стекло | 2.11 | 303 | 18.76 | 18.87 | 18.815 | 0.60252 | 100 | 5.3149 | 0.17831 | 1.2556 | 2.5 | 568.1214 | 50.8389 | 8.9486 | 12.392 | 1.1942 | 9.6367 | 1.0884 | 0.10866 | 9.9835 | 5.7848 | 0.19417 | 3.3566 | 13.2501 | 0.0033003 | 14.8435 | 0.60286
6 | Стекло | 2.1 | 303 | 18.56 | 18.67 | 18.615 | 0.60252 | 100 | 5.372 | 0.18199 | 1.2556 | 2.5 | 556.7672 | 49.9024 | 8.9629 | 12.72 | 1.229 | 9.6618 | 1.1001 | 0.10999 | 9.9981 | 5.9098 | 0.20031 | 3.3895 | 13.2299 | 0.0033003 | 14.8233 | 0.60465
7 | Сталь | 0.81 | 303 | 21.89 | 21.85 | 21.87 | 0.60033 | 100 | 4.5725 | 0.13358 | 1.2556 | 7.8 | 511.7857 | 30.4029 | 5.9406 | 4.5431 | 0.32303 | 7.1103 | 0.55553 | 0.043502 | 7.8307 | 2.5401 | 0.074218 | 2.9218 | 13.1457 | 0.0033003 | 14.7391 | 0.40305
8 | Сталь | 0.72 | 303 | 26.6 | 26.64 | 26.62 | 0.60033 | 100 | 3.7566 | 0.092673 | 1.2556 | 7.8 | 492.2008 | 30.8633 | 6.2705 | 3.4498 | 0.25293 | 7.3318 | 0.4564 | 0.03868 | 8.4751 | 1.7145 | 0.042301 | 2.4673 | 13.1066 | 0.0033003 | 14.7001 | 0.42656
9 | Стекло | 2.09 | 308 | 12.64 | 12.71 | 12.675 | 0.60102 | 100 | 7.8895 | 0.38233 | 1.2533 | 2.5 | 376.1728 | 36.1094 | 9.5992 | 27.4693 | 2.9736 | 10.825 | 1.6128 | 0.17053 | 10.5739 | 12.724 | 0.617 | 4.8491 | 12.8378 | 0.0032468 | 14.4312 | 0.66517
10 | Сталь | 0.71 | 308 | 17.64 | 18.14 | 17.89 | 0.65 | 100 | 5.5897 | 0.21064 | 1.2533 | 7.8 | 321.7687 | 22.3641 | 6.9504 | 7.7293 | 0.65165 | 8.4309 | 0.67888 | 0.06136 | 9.0383 | 3.7948 | 0.14302 | 3.7689 | 12.6816 | 0.0032468 | 14.275 | 0.48689
11 | Стекло | 2.12 | 308 | 12.21 | 12.08 | 12.145 | 0.60351 | 100 | 8.2338 | 0.41736 | 1.2533 | 2.5 | 370.8652 | 36.0044 | 9.7082 | 29.4957 | 3.2508 | 11.0213 | 1.6832 | 0.17956 | 10.6682 | 13.8588 | 0.70292 | 5.072 | 12.8236 | 0.0032468 | 14.417 | 0.67339
12 | Сталь | 0.84 | 308 | 14.82 | 15.19 | 15.005 | 0.62787 | 100 | 6.6644 | 0.28672 | 1.2533 | 7.8 | 377.7559 | 24.9296 | 6.5994 | 9.2869 | 0.76788 | 8.2684 | 0.80941 | 0.066683 | 8.2384 | 5.3943 | 0.2321 | 4.3028 | 12.842 | 0.0032468 | 14.4354 | 0.45717
13 | Стекло | 2.09 | 313 | 8.64 | 8.53 | 8.585 | 0.60252 | 100 | 11.6482 | 0.82576 | 1.2511 | 2.5 | 255.2426 | 27.8067 | 10.8942 | 59.6649 | 7.7906 | 13.0573 | 2.3769 | 0.27957 | 11.7621 | 27.6864 | 1.9642 | 7.0946 | 12.45 | 0.0031949 | 14.0434 | 0.77575
14 | Стекло | 2.12 | 313 | 8.4 | 8.38 | 8.39 | 0.60008 | 100 | 11.919 | 0.86078 | 1.2511 | 2.5 | 256.6575 | 28.1718 | 10.9764 | 61.5865 | 8.1277 | 13.1972 | 2.4321 | 0.28782 | 11.8339 | 28.9883 | 2.0952 | 7.2277 | 12.4555 | 0.0031949 | 14.0489 | 0.7813
15 | Сталь | 0.78 | 313 | 10.83 | 10.97 | 10.9 | 0.60407 | 100 | 9.1743 | 0.51664 | 1.2511 | 7.8 | 236.69 | 18.3914 | 7.7702 | 18.9127 | 1.8847 | 9.9651 | 1.1139 | 0.10468 | 9.3978 | 10.2189 | 0.57557 | 5.6324 | 12.3745 | 0.0031949 | 13.9679 | 0.55629
16 | Сталь | 0.91 | 313 | 8.4 | 8.23 | 8.315 | 0.60599 | 100 | 12.0265 | 0.88469 | 1.2511 | 7.8 | 245.7588 | 21.3966 | 8.7064 | 27.8571 | 3.2413 | 11.6354 | 1.4601 | 0.14363 | 9.8369 | 17.5604 | 1.292 | 7.3576 | 12.4121 | 0.0031949 | 14.0055 | 0.62164
17 | Стекло | 2.09 | 318 | 6.67 | 6.42 | 6.545 | 0.61288 | 100 | 15.2788 | 1.4389 | 1.2489 | 2.5 | 194.9371 | 24.4166 | 12.5254 | 102.2906 | 16.0804 | 15.7204 | 3.1122 | 0.41352 | 13.2872 | 47.5506 | 4.4823 | 9.4265 | 12.1804 | 0.0031447 | 13.7739 | 0.90936
18 | Стекло | 2.12 | 318 | 6.4 | 6.49 | 6.445 | 0.60169 | 100 | 15.5159 | 1.4568 | 1.2489 | 2.5 | 197.5091 | 24.6887 | 12.5 | 103.9967 | 16.3092 | 15.6824 | 3.1605 | 0.41906 | 13.2594 | 49.0376 | 4.6088 | 9.3984 | 12.1935 | 0.0031447 | 13.787 | 0.90665
19 | Сталь | 0.83 | 318 | 8.07 | 8.13 | 8.1 | 0.60075 | 100 | 12.3457 | 0.92392 | 1.2489 | 7.8 | 199.2291 | 17.9965 | 9.0331 | 32.1169 | 3.8547 | 12.0021 | 1.4984 | 0.15461 | 10.3182 | 18.4987 | 1.3847 | 7.4854 | 12.2022 | 0.0031447 | 13.7957 | 0.65478
20 | Сталь | 0.91 | 318 | 7.03 | 6.77 | 6.9 | 0.61392 | 100 | 14.4928 | 1.2976 | 1.2489 | 7.8 | 204.0062 | 20.5884 | 10.092 | 40.3685 | 5.5275 | 13.6925 | 1.759 | 0.19493 | 11.0822 | 25.4925 | 2.283 | 8.9556 | 12.2259 | 0.0031447 | 13.8193 | 0.73028
21 | Стекло | 2.12 | 323 | 4.8 | 4.81 | 4.805 | 0.60002 | 100 | 20.8117 | 2.6072 | 1.2467 | 2.5 | 147.5123 | 22.1171 | 14.9934 | 186.4381 | 36.4996 | 19.5773 | 4.2317 | 0.6615 | 15.6321 | 88.0679 | 11.048 | 12.5449 | 11.9017 | 0.003096 | 13.4951 | 1.111
22 | Стекло | 2.16 | 323 | 4.86 | 4.61 | 4.735 | 0.61288 | 100 | 21.1193 | 2.7418 | 1.2467 | 2.5 | 150.9005 | 23.1953 | 15.3712 | 188.4359 | 37.9835 | 20.1572 | 4.2942 | 0.68668 | 15.9908 | 90.6911 | 11.7902 | 13.0004 | 11.9244 | 0.003096 | 13.5178 | 1.1371
23 | Сталь | 0.78 | 323 | 5.53 | 5.58 | 5.555 | 0.60052 | 100 | 18.0018 | 1.9544 | 1.2467 | 7.8 | 120.7069 | 14.6113 | 12.1048 | 72.5102 | 11.9501 | 16.4806 | 2.1841 | 0.28849 | 13.2087 | 39.3183 | 4.2701 | 10.8604 | 11.7011 | 0.003096 | 13.2946 | 0.91051
24 | Сталь | 0.79 | 323 | 5.67 | 5.75 | 5.71 | 0.60133 | 100 | 17.5131 | 1.8526 | 1.2467 | 7.8 | 127.2767 | 15.0545 | 11.8282 | 67.7583 | 10.9018 | 16.0893 | 2.1248 | 0.27474 | 12.93 | 37.2127 | 3.9379 | 10.5821 | 11.7541 | 0.003096 | 13.3476 | 0.88617
[15 empty] | 9.5197 |  |  | 11.7073 |  |  | 10.7583 |  |  | 6.2031 |  |  |  | 0.67481
[6 empty] | W, кДж/моль |  | dWприб
g, м/с2 | [5 empty] | 1.5111 |  | 0.010209
9.81
dWслуч
rho стекло | 2.5 | г/см3 | [5 empty] | 0.036
rho сталь | 7.8 | г/см3
dW
| rho глиц | темп глиц K | [5 empty] | 0.037419
| 1.26 | 293
| 1.25 | 315.5 | [5 empty] | EpsW
2.4763
| k = | -0.00044444
| b = | 1.3902

## График
| x | y | x*x | y*y | x*y
| 3.3557 | 13.6031 | 11.2608 | 185.0443 | 45.648
| 3.3557 | 13.5868 | 11.2608 | 184.5999 | 45.5931
| 3.3557 | 13.5253 | 11.2608 | 182.9333 | 45.3869
| 3.3557 | 13.4522 | 11.2608 | 180.9606 | 45.1415
| 3.3003 | 13.2501 | 10.8922 | 175.5649 | 43.7297
| 3.3003 | 13.2299 | 10.8922 | 175.0303 | 43.663
| 3.3003 | 13.1457 | 10.8922 | 172.8084 | 43.385
| 3.3003 | 13.1066 | 10.8922 | 171.7841 | 43.2562
| 3.2468 | 12.8378 | 10.5414 | 164.8092 | 41.6812
| 3.2468 | 12.6816 | 10.5414 | 160.8227 | 41.174
| 3.2468 | 12.8236 | 10.5414 | 164.4446 | 41.635
| 3.2468 | 12.842 | 10.5414 | 164.9171 | 41.6948
| 3.1949 | 12.45 | 10.2073 | 155.0017 | 39.7763
| 3.1949 | 12.4555 | 10.2073 | 155.1394 | 39.7939
| 3.1949 | 12.3745 | 10.2073 | 153.1284 | 39.5352
| 3.1949 | 12.4121 | 10.2073 | 154.0604 | 39.6553
| 3.1447 | 12.1804 | 9.8888 | 148.3629 | 38.3032
| 3.1447 | 12.1935 | 9.8888 | 148.6824 | 38.3445
| 3.1447 | 12.2022 | 9.8888 | 148.8939 | 38.3717
| 3.1447 | 12.2259 | 9.8888 | 149.4728 | 38.4462
| 3.096 | 11.9017 | 9.5851 | 141.6497 | 36.8473
| 3.096 | 11.9244 | 9.5851 | 142.1907 | 36.9176
| 3.096 | 11.7011 | 9.5851 | 136.9162 | 36.2264
| 3.096 | 11.7541 | 9.5851 | 138.1593 | 36.3905
<> | 3.2231 | 12.6608 | 10.3959 | 160.6407 | 40.8582
| k | b | A |  | x | y
| 6.5658 | -8.5012 | 0.00020323 |  | 3.05 | 11.5246
[5 empty] | 3.4 | 13.8227
dk
0.15805